## config
nper | pdur | sn_mva
1 | 60 | 100

## Bus
index | name | slack | gs_mw | bs_mvar | vn_kv | v_pu_min | v_pu_max
0 | bus0 | 1 | 0 | 0 | 135 | 0.95 | 1.05
1 | bus1 | 0 | 0 | 0 | 135 | 0.95 | 1.1
2 | bus2 | 0 | 0 | 0 | 135 | 0.95 | 1.05
3 | bus3 | 0 | 0 | 0 | 135 | 0.95 | 1.05
4 | bus4 | 0 | 0 | 0 | 135 | 0.95 | 1.05
5 | bus5 | 0 | 0 | 0 | 135 | 0.95 | 1.05
6 | bus6 | 0 | 0 | 0 | 135 | 0.95 | 1.05
7 | bus7 | 0 | 0 | 0 | 135 | 0.95 | 1.05
8 | bus8 | 0 | 0 | 0 | 135 | 0.95 | 1.05
9 | bus9 | 0 | 0 | 0 | 135 | 0.95 | 1.05
10 | bus10 | 0 | 0 | 0 | 135 | 0.95 | 1.05
11 | bus11 | 0 | 0 | 0 | 135 | 0.95 | 1.05
12 | bus12 | 0 | 0 | 0 | 135 | 0.95 | 1.1
13 | bus13 | 0 | 0 | 0 | 135 | 0.95 | 1.05
14 | bus14 | 0 | 0 | 0 | 135 | 0.95 | 1.05
15 | bus15 | 0 | 0 | 0 | 135 | 0.95 | 1.05
16 | bus16 | 0 | 0 | 0 | 135 | 0.95 | 1.05
17 | bus17 | 0 | 0 | 0 | 135 | 0.95 | 1.05
18 | bus18 | 0 | 0 | 0 | 135 | 0.95 | 1.05
19 | bus19 | 0 | 0 | 0 | 135 | 0.95 | 1.05
20 | bus20 | 0 | 0 | 0 | 135 | 0.95 | 1.05
21 | bus21 | 0 | 0 | 0 | 135 | 0.95 | 1.1
22 | bus22 | 0 | 0 | 0 | 135 | 0.95 | 1.1
23 | bus23 | 0 | 0 | 0 | 135 | 0.95 | 1.05
24 | bus24 | 0 | 0 | 0 | 135 | 0.95 | 1.05
25 | bus25 | 0 | 0 | 0 | 135 | 0.95 | 1.05
26 | bus26 | 0 | 0 | 0 | 135 | 0.95 | 1.1
27 | bus27 | 0 | 0 | 0 | 135 | 0.95 | 1.05
28 | bus28 | 0 | 0 | 0 | 135 | 0.95 | 1.05
29 | bus29 | 0 | 0 | 0 | 135 | 0.95 | 1.05

## Lines
index | name | from_bus | to_bus | s_mva_max | is_active | r_pu | x_pu | b_sh_pu | ang_grad_min | ang_grad_max | overload_pu
0 | line0 | 0 | 1 | 130 | 1 | 0.02 | 0.06 | 0.03 | -360 | 360 | 0.8
1 | line1 | 0 | 2 | 130 | 1 | 0.05 | 0.19 | 0.02 | -360 | 360 | 0.8
2 | line2 | 1 | 3 | 65 | 1 | 0.06 | 0.17 | 0.02 | -360 | 360 | 0.8
3 | line3 | 2 | 3 | 130 | 1 | 0.01 | 0.04 | 0 | -360 | 360 | 0.8
4 | line4 | 1 | 4 | 130 | 1 | 0.05 | 0.2 | 0.02 | -360 | 360 | 0.8
5 | line5 | 1 | 5 | 65 | 1 | 0.06 | 0.18 | 0.02 | -360 | 360 | 0.8
6 | line6 | 3 | 5 | 90 | 1 | 0.01 | 0.04 | 0 | -360 | 360 | 0.8
7 | line7 | 4 | 6 | 70 | 1 | 0.05 | 0.12 | 0.01 | -360 | 360 | 0.8
8 | line8 | 5 | 6 | 130 | 1 | 0.03 | 0.08 | 0.01 | -360 | 360 | 0.8
9 | line9 | 5 | 7 | 32 | 1 | 0.01 | 0.04 | 0 | -360 | 360 | 0.8
10 | line10 | 5 | 8 | 65 | 1 | 0 | 0.21 | 0 | -360 | 360 | 0.8
11 | line11 | 5 | 9 | 32 | 1 | 0 | 0.56 | 0 | -360 | 360 | 0.8
12 | line12 | 8 | 10 | 65 | 1 | 0 | 0.21 | 0 | -360 | 360 | 0.8
13 | line13 | 8 | 9 | 65 | 1 | 0 | 0.11 | 0 | -360 | 360 | 0.8
14 | line14 | 3 | 11 | 65 | 1 | 0 | 0.26 | 0 | -360 | 360 | 0.8
15 | line15 | 11 | 12 | 65 | 1 | 0 | 0.14 | 0 | -360 | 360 | 0.8
16 | line16 | 11 | 13 | 32 | 1 | 0.12 | 0.26 | 0 | -360 | 360 | 0.8
17 | line17 | 11 | 14 | 32 | 1 | 0.07 | 0.13 | 0 | -360 | 360 | 0.8
18 | line18 | 11 | 15 | 32 | 1 | 0.09 | 0.2 | 0 | -360 | 360 | 0.8
19 | line19 | 13 | 14 | 16 | 1 | 0.22 | 0.2 | 0 | -360 | 360 | 0.8
20 | line20 | 15 | 16 | 16 | 1 | 0.08 | 0.19 | 0 | -360 | 360 | 0.8
21 | line21 | 14 | 17 | 16 | 1 | 0.11 | 0.22 | 0 | -360 | 360 | 0.8
22 | line22 | 17 | 18 | 16 | 1 | 0.06 | 0.13 | 0 | -360 | 360 | 0.8
23 | line23 | 18 | 19 | 32 | 1 | 0.03 | 0.07 | 0 | -360 | 360 | 0.8
24 | line24 | 9 | 19 | 32 | 1 | 0.09 | 0.21 | 0 | -360 | 360 | 0.8
25 | line25 | 9 | 16 | 32 | 1 | 0.03 | 0.08 | 0 | -360 | 360 | 0.8
26 | line26 | 9 | 20 | 32 | 1 | 0.03 | 0.07 | 0 | -360 | 360 | 0.8
27 | line27 | 9 | 21 | 32 | 1 | 0.07 | 0.15 | 0 | -360 | 360 | 0.8
28 | line28 | 20 | 21 | 32 | 1 | 0.01 | 0.02 | 0 | -360 | 360 | 0.8
29 | line29 | 14 | 22 | 16 | 1 | 0.1 | 0.2 | 0 | -360 | 360 | 0.8
30 | line30 | 21 | 23 | 16 | 1 | 0.12 | 0.18 | 0 | -360 | 360 | 0.8
31 | line31 | 22 | 23 | 16 | 1 | 0.13 | 0.27 | 0 | -360 | 360 | 0.8
32 | line32 | 23 | 24 | 16 | 1 | 0.19 | 0.33 | 0 | -360 | 360 | 0.8
33 | line33 | 24 | 25 | 16 | 1 | 0.25 | 0.38 | 0 | -360 | 360 | 0.8
34 | line34 | 24 | 26 | 16 | 1 | 0.11 | 0.21 | 0 | -360 | 360 | 0.8
35 | line35 | 27 | 26 | 65 | 1 | 0 | 0.4 | 0 | -360 | 360 | 0.8
36 | line36 | 26 | 28 | 16 | 1 | 0.22 | 0.42 | 0 | -360 | 360 | 0.8
37 | line37 | 26 | 29 | 16 | 1 | 0.32 | 0.6 | 0 | -360 | 360 | 0.8
38 | line38 | 28 | 29 | 16 | 1 | 0.24 | 0.45 | 0 | -360 | 360 | 0.8
39 | line39 | 7 | 27 | 32 | 1 | 0.06 | 0.2 | 0.02 | -360 | 360 | 0.8
40 | line40 | 5 | 27 | 32 | 1 | 0.02 | 0.06 | 0.01 | -360 | 360 | 0.8

## Generators
index | name | bus | p_mw_ini | p_mw | q_mvar | p_mw_min | p_mw_max | q_mvar_min | q_mvar_max | is_active | v_pu_set | c2 | c1 | controllable | priority | s_max_mode | d_mw_max
0 | gen0 | 0 | 0 | 23.54 | 0 | 0 | 80 | -20 | 150 | 1 | 1 | 0.02 | 2 | 1 | 1 | fixed | 800
1 | gen1 | 1 | 0 | 60.97 | 0 | 0 | 80 | -20 | 60 | 1 | 0 | 0.0175 | 1.75 | 1 | 1 | fixed | 800
2 | gen2 | 21 | 0 | 21.59 | 0 | 0 | 50 | -15 | 62.5 | 1 | 0 | 0.0625 | 1 | 1 | 1 | fixed | 800
3 | gen3 | 26 | 0 | 26.91 | 0 | 0 | 55 | -15 | 48.7 | 1 | 0 | 0.00834 | 3.25 | 1 | 1 | fixed | 800
4 | gen4 | 22 | 0 | 19.2 | 0 | 0 | 30 | -10 | 40 | 1 | 0 | 0.025 | 3 | 1 | 1 | fixed | 800
5 | gen5 | 12 | 0 | 37 | 0 | 0 | 40 | -15 | 44.7 | 1 | 0 | 0.025 | 3 | 1 | 1 | fixed | 800

## Load_Crit
index | name | bus | load_type | is_active | controllable | priority | p_mw | q_mvar | s_mode | p_mw_max | p_mw_min | q_mvar_max | q_mvar_min | flex_price | flex_price_mode
0 | lcrit0 | 1 | critical | 1 | 0 | 1 | 21.7 | 12.7 | fixed | 0 | 0 | 0 | 0 | 0 | fixed
1 | lcrit1 | 2 | critical | 1 | 0 | 1 | 2.4 | 1.2 | fixed | 0 | 0 | 0 | 0 | 0 | fixed
2 | lcrit2 | 3 | critical | 1 | 0 | 1 | 7.6 | 1.6 | fixed | 0 | 0 | 0 | 0 | 0 | fixed
3 | lcrit3 | 6 | critical | 1 | 0 | 1 | 22.8 | 10.9 | fixed | 0 | 0 | 0 | 0 | 0 | fixed
4 | lcrit4 | 7 | critical | 1 | 0 | 1 | 30 | 30 | fixed | 0 | 0 | 0 | 0 | 0 | fixed
5 | lcrit5 | 9 | critical | 1 | 0 | 1 | 5.8 | 2 | fixed | 0 | 0 | 0 | 0 | 0 | fixed
6 | lcrit6 | 11 | critical | 1 | 0 | 1 | 11.2 | 7.5 | fixed | 0 | 0 | 0 | 0 | 0 | fixed
7 | lcrit7 | 13 | critical | 1 | 0 | 1 | 6.2 | 1.6 | fixed | 0 | 0 | 0 | 0 | 0 | fixed
8 | lcrit8 | 14 | critical | 1 | 0 | 1 | 8.2 | 2.5 | fixed | 0 | 0 | 0 | 0 | 0 | fixed
9 | lcrit9 | 15 | critical | 1 | 0 | 1 | 3.5 | 1.8 | fixed | 0 | 0 | 0 | 0 | 0 | fixed
10 | lcrit10 | 16 | critical | 1 | 0 | 1 | 9 | 5.8 | fixed | 0 | 0 | 0 | 0 | 0 | fixed
11 | lcrit11 | 17 | critical | 1 | 0 | 1 | 3.2 | 0.9 | fixed | 0 | 0 | 0 | 0 | 0 | fixed
12 | lcrit12 | 18 | critical | 1 | 0 | 1 | 9.5 | 3.4 | fixed | 0 | 0 | 0 | 0 | 0 | fixed
13 | lcrit13 | 19 | critical | 1 | 0 | 1 | 2.2 | 0.7 | fixed | 0 | 0 | 0 | 0 | 0 | fixed
14 | lcrit14 | 20 | critical | 1 | 0 | 1 | 17.5 | 11.2 | fixed | 0 | 0 | 0 | 0 | 0 | fixed
15 | lcrit15 | 22 | critical | 1 | 0 | 1 | 3.2 | 1.6 | fixed | 0 | 0 | 0 | 0 | 0 | fixed
16 | lcrit16 | 23 | critical | 1 | 0 | 1 | 8.7 | 6.7 | fixed | 0 | 0 | 0 | 0 | 0 | fixed
17 | lcrit17 | 25 | critical | 1 | 0 | 1 | 3.5 | 2.3 | fixed | 0 | 0 | 0 | 0 | 0 | fixed
18 | lcrit18 | 28 | critical | 1 | 0 | 1 | 2.4 | 0.9 | fixed | 0 | 0 | 0 | 0 | 0 | fixed
19 | lcrit19 | 29 | critical | 1 | 0 | 1 | 10.6 | 1.9 | fixed | 0 | 0 | 0 | 0 | 0 | fixed